## ein60
Id | Designator | Package | Quantity | Designation | Supplier and ref
1 | C11,C10,C9,C8 | C_0603_1608Metric | 4 | 100nF
2 | U3 | AT90USB1286-AUQFP50P1200X1200X120-64N | 1 | AT90USB1286-AU
3 | D10,D49,D36,D23,D52,D51,D50,D48,D47,D46,D45,D44,D43,D42,D41,D40,D39,D38,D37,D35,D34,D32,D31,D30,D29,D28,D27,D26,D25,D24,D22,D21,D19,D18,D17,D16,D15,D14,D13,D12,D11,D9,D8,D7,D6,D5,D4,D3,D2,D1 | D_SOD-123 | 50 | D_Small
4 | SW1 | SW_PTS636_SM43J_SMTR_LFS | 1 | SW_Push
5 | Y1 | Crystal_SMD_3225-4Pin_3.2x2.5mm | 1 | 16MHz
6 | USB1 | HRO-TYPE-C-31-M-12-Assembly | 1 | HRO-TYPE-C-31-M-12
7 | U1 | Nexperia-SOT143B-01_2017-0-MFG_PRTR5V0U2X | 1 | PRTR5V0U2X
8 | RC7 | R_0603_1608Metric | 1 | 1k
9 | RC5 | R_0603_1608Metric | 1 | 10k
10 | RC4,RC3 | R_0603_1608Metric | 2 | 5.1k
11 | RC2,RC1 | R_0603_1608Metric | 2 | 22 ohm
12 | F1 | Fuse_1206_3216Metric | 1 | 500mA
13 | C7,C6,C5 | C_0603_1608Metric | 3 | 0.1uF
14 | C4,C3 | C_0603_1608Metric | 2 | 1uF
15 | C2,C1 | C_0603_1608Metric | 2 | 22pF